## Sheet1
No. | Canal Name | Section (ช่วงคลอง) | Km. -> Km. | Gate Valve | x | y | i | j | k | l | m | n | Zone | PC/SC/TC/QC | km | Area (Rais) | Area (sq. m.) | ช่วงคลอง | ระยะทาง (เมตร) | q_max (m^3/s) | k1 | k2 | r2 | width (m) | height (m) | l1 (cm) | l2 (cm) | l3 (cm) | l4 (cm) | l5 (cm) | sill_level (m) | drop_level (m) | FSL (m-MSL) | Sill Level (m-MSL) | Max Flow (m^3/s) | ความเร็วน้ำจากการทดลอง (m/s) | RMS Crop ID | Required Daily Water (cm) | Required Daily Volume (m3) | Latitude | Longitude
1 | Outlet |  | 0+000 - 1+620 | M(0,0) | x: 0; y: 0 | 1 | PC | 0+000 | 0 |  |  | 1.62 | 11.2 | 1.0693 | -1.229 | 0.9986 |  |  | 0 | [6 empty] | 221 | 204.5 | 11.2 | 0 | xxxxxxxx-xxxx-xxxx-xxxx-xxxxxxxxxxxx | 15 | 0
2 | LMC | 3 | 1+620 - 6+880 | M(0,2) | x: 0; y: 2 | 1 | PC | 1+620 | 972 | 1555200 | 3 | 5.26 | 8.737 | 1.5675 | -1.654 | 0.9832 | 4 | 4 | 0 | 30 | 30 | 30 | 60 |  | 0.3 | 205.56 | 203.71 | 8.737 |  |  | 0 | 0 | 14.5229 | 102.159
3 | LMC | 4 | 6+880 - 9+200 | M(0,3) | x: 0; y: 3 | 1 | PC | 6+880 | 689 | 1102400 | 4 | 2.32 | 8.737 |  |  |  | 3.6 | 1.8 | 0 | [5 empty] | 0.15 | 204.208 | 202.378 | 8.737 |  |  | 12 | 132288 | 14.5406 | 102.1515
4 | LMC | 5 | 9+200 - 11+800 | M(0,4) | x: 0; y: 4 | 1 | PC | 9+200 | 1778 | 2844800 | 5 | 2.6 | 5.963 |  |  |  | 3.6 | 1.8 | 0 | 39 | 51 | 58 |  |  | 0.15 | 203.594 | 201.844 | 5.963 |  |  | 8 | 227584 | 14.5626 | 102.1471
5 | LMC | 6 | 11+800 - 17+000 | M(0,5) | x: 0; y: 5 | 2 | PC | 11+800 | 2357 | 3771200 | 6 | 5.2 | 5.963 |  |  |  | 3.6 | 1.8 | [6 empty] | 0.15 | 202.924 | 201.324 | 5.963 |  |  | 4 | 150848 | 14.5872 | 102.1369
6 | LMC | 7 | 17+000 - 21+000 | M(0,6) | x: 0; y: 6 | 2 | PC | 17+000 | 1726 | 2761600 | 7 | 4 | 5.579 |  |  |  | 3.6 | 1.7 | [6 empty] | 0.15 | 201.734 | 200.134 | 5.579 |  |  | 7 | 193312 | 14.6079 | 102.1212
7 | LMC | 8 | 21+000 - 23+315 | M(0,7) | x: 0; y: 7 | 2 | PC | 21+000 | 693 | 1108800 | 8 | 2.315 | 5.43 | 1.1439 | -1.056 | 0.9805 | 3.6 | 1.6 | [6 empty] | 0.15 | 200.784 | 199.234 | 5.43 |  |  | 9 | 99792 | 14.616 | 102.1247
8 | LMC | 9 | 23+315 - 25+700 | M(0,8) | x: 0; y: 8 | 2 | PC | 23+315 | 1434 | 2294400 | 9 | 2.385 | 5.43 |  |  |  | 2 | 2 | [6 empty] | 0.2 | 200.171 | 198.621 | 5.43 |  |  | 5 | 114720 | 14.6264 | 102.1355
9 | LMC | 10 | 25+700 - 28+300 | M(0,9) | x: 0; y: 9 | 2 | PC | 25+700 | 1527 | 2443200 | 10 | 2.6 | 5.082 |  |  |  | 1.8 | 1.8 | [6 empty] | 0.1 | 199.494 | 197.944 | 5.082 |  |  | 7 | 171024 | 14.6484 | 102.145
10 | LMC | 11 | 28+300 - 36+010 | M(0,10) | x: 0; y: 10 | 2 | PC | 28+300 | 2611 | 4177600 | 11 | 7.71 | 4.806 |  |  |  | 1.8 | 1.7 | [6 empty] | 0.1 | 198.874 | 197.374 | 4.806 |  |  | 6 | 250656 | 14.6532 | 102.1303
11 | LMC | 12 | 36+010 - 37+859 | M(0,11) | x: 0; y: 11 | 2 | PC | 36+010 | 449 | 718400 | 12 | 1.849 | 4.179 | [11 empty] | 0.2 | 196.596 | 195.196 | 4.179 |  |  | 12 | 86208 | 14.6705 | 102.1413
12 | LMC | 13 | 37+859 - 38+100 | M(0,12) | x: 0; y: 12 | 2 | PC | 37+859 | 65 | 104000 | 13 | 0.241 | 0.205 | [14 empty] | 0.205 |  |  | 10 | 10400 | 14.6787 | 102.14
13 | LMC | 14 | 38+100 - 38+700 | M(0,13) | x: 0; y: 13 | 2 | PC | 38+100 | 104 | 166400 | 14 | 0.6 | 0.205 |  |  |  | 1.5 | 2.1 | [6 empty] | 2 | 196.214 | 194.814 | 0.205 |  |  | 15 | 24960 | 14.6829 | 102.1395
14 | LMC |  | 38+700 | M(0,14) | x: 0; y: 14 | 2 | PC | 38+700 |  |  |  |  | 0.159 |  |  |  | C | 0.5 | [6 empty] | 2 | 191.094 | 190.594 | 0.159 |  |  | 0 | 0
15 | Waste Way |  |  | M(0,0; 1,0) | x: 0; y: 0; i: 1; j: 0 | 1 | WW | 0+170 | [5 empty] | 0.64 | -1.9004 | 0.995 | 3 | 1.5 | 0 | 13 | 6 | 42 |  |  |  | 205.85 | 204
0
17 | RMC | 35 | 0+000 - 2+600 | M (0,0; 2,0) | x: 0; y: 1; i: 1; j: 0 | 6 | SC | 0+000 |  | 0 | 35 | 2.6 | 1.375 | 1.0244 | -3.399 | 0.9934 | 1.5 | 1.5 | 0 | 15 | 14 | 9 |  |  | 0.5 | 205.561 | 203.712 | 1.375 |  |  | 9 | 0 | 14.5047 | 102.1596 | 14.504712,102.159580
18 | RMC | 36 | 2+600 - 4+520 | M (0,0; 2,1) | x: 0; y: 1; i: 1; j: 1 | 6 | SC | 2+600 |  | 0 | 36 | 1.92 | 1.234 |  |  |  | 1.2 | 2.1 | 0 | 29 | 34 | 23 |  |  | 3 | 203.888 | 202.938 | 1.234 | 0 |  | 11 | 0 | 14.5203 | 102.167 | 14.520290,102.167026
19 | RMC | 37 | 4+520 - 5+500 | M (0,0; 2,2) | x: 0; y: 1; i: 1; j: 2 | 6 | SC | 4+520 |  | 0 | 37 | 0.98 | 0.252 |  |  |  | 1.2 | 2 | 0 | 22 | 10 | 10 |  |  | 2 | 200.504 | 199.554 | 0.252 |  |  | 14 | 0 | 14.5322 | 102.1751 | 14.532162,102.175128
20 | RMC | 38 | 5+500 - 6+700 | M (0,0; 2,3) | x: 0; y: 1; i: 1; j: 3 | 6 | SC | 5+500 |  |  | 38 | 1.2 | 0.252 |  |  |  | C | 0.6 | 0 | 13 | 17 | 19 |  |  | 0.5 | 198.308 | 197.758 | 0.252 | 0
21 | RMC |  | 6+700 | M (0,0; 2,4) | x: 0; y: 1; i: 1; j: 4 | 6 | SC | 6+700 |  |  |  |  | 0.159 |  |  |  | 1 |  | 0 | 10 | 8 | 9 |  |  | 1.5 | 196.055 | 195.555 | 0.159 |  |  | 8 | 0
| FTO 2+450 |  |  | M(0,0; 2,0; 1,0) | 0 | 1 | 1 | 0 | 1 | 0 |  |  | 6 | FTO | 2+450 |  |  |  |  | 1.234 |  |  |  | C | 0.4 | 0 | 8 | 10 | 11 |  |  |  | 203.918 | 202.966 | 1.234
0
5 | 4L-RMC | 39 | 0+000 - 0+750 | M(0,0; 2,1; 1,0) | 0 | 1 | 1 | 1 | 1 | 0 |  |  | 6 | TC | 0+000 |  |  | 39 | 0.75 | 0.815 | 1.3876 | -3.58 | 0.9946 | C | 0.8 | 0 | 18 | 12 | 12 |  |  | 0.3 | 200.566 | 199.636 | 0.815 | 0 |  | 12 | 0 | 14.5344 | 102.1683 | 14.534367,102.168297
| 4L-RMC | 40 | 0+750 - 1+850 | M(0,0; 2,1; 1,1) | 0 | 1 | 1 | 1 | 1 | 1 |  |  | 6 | TC | 0+750 |  |  |  | 1.1 | 0.670 |  |  |  | 0.6 | 0.7 | 0 | 25 | 15 | 14 |  |  | 1.25 | 200.054 | 199.254 | 0.670 | 0
6 | 4L-RMC | 41 | 1+850 - 2+600 | M(0,0; 2,1; 1,2) | 0 | 1 | 1 | 1 | 1 | 2 |  |  | 6 | TC | 1+850 |  |  | 41 | 0.75 | 0.397 |  |  |  | 0.9 | 0.8 | 0 | 6 | 5 | 5 |  |  | 1 | 198.084 | 197.334 | 0.397 | 0 |  | 10 | 0 | 14.5422 | 102.1695 | 14.542187,102.169544
7 | 4L-RMC | 42 | 2+600 - 3+000 | M(0,0; 2,1; 1,3) | 0 | 1 | 1 | 1 | 1 | 3 |  |  | 6 | TC | 2+600 |  |  | 42 | 0.4 | 0.205 |  |  |  | 0.6 | 0.6 | 0 | 8 | 9 | 9 |  |  | 1 | 196.934 | 196.284 | 0.205 | 0 |  | 2 | 0 | 14.5464 | 102.1724 | 14.546393,102.172391
9 | 4L-RMC |  | 3+000 | M(0,0; 2,1; 1,4) | 0 | 1 | 1 | 1 | 1 | 4 |  |  | 6 | TC | 3+000 |  | 0 |  |  | 0.159 |  |  |  | C | 0.5 | 0 | 18 | 15 | 15 |  |  | 1 | 195.354 | 194.854 | 0.159 |  |  | 5 | 0
| FTO337 Rai |  | 1+850 - 2+600 | M(0,0; 2,1; 1,2; 1,0) | 0 | 1 | 1 | 1 | 1 | 2 | 1 | 0 | 6 | FTO | 2+333 | 337 | 539200 | 0 |  | 0.159 |  |  |  | C | 0.4 | 0 | 5 | 7 | 5 |  |  |  | 196.988 | 196.338 | 0.159 |  |  | 8 | 43136 | 14.5485 | 102.1689 | 14.548503,102.168876
0
23 | 9R-LMC | 15 | 0+000 - 5+750 | M (0,3; 1,0) | x: 0; y: 3; i: 1; j: 0 | 3 | SC | 0+000 | 2620 | 4192000 | 15 | 5.75 | 2.408 | 1.5401 | -1.368 | 0.9984 | 1.25 | 1.25 | 0 | 29 | 27 | 15 |  |  | 2.53 | 203.624 | 201.794 | 2.408 |  |  | 0 | 0 | 14.5681 | 102.1666
24 | 9R-LMC | 16 | 5+750 - 7+900 | M (0,3; 1,1) | x: 0; y: 3; i: 1; j: 1 | 3 | SC | 5+750 | 1348 | 2156800 | 16 | 2.15 | 1.927 | 0.8853 | -1.595 | 0.998 | 1.5 | 1.4 | [6 empty] | 1 | 195.144 | 193.994 | 1.927 |  |  | 2 | 43136 | 14.5819 | 102.1652
25 | 9R-LMC | 17 | 7+900 - 14+400 | M (0,3; 1,2) | x: 0; y: 3; i: 1; j: 2 | 3 | SC | 7+900 | 5366 | 8585600 | 17 | 6.5 | 1.044 |  |  |  | C | 1 | [6 empty] | 1 | 193.714 | 192.614 | 1.044 |  |  | 3 | 257568 | 14.623 | 102.1454
26 | 9R-LMC |  | 14+400 | M (0,3; 1,3) | x: 0; y: 3; i: 1; j: 3 | 3 | SC | 14+400 |  |  |  |  | 0.159 |  |  |  | C | 0.5 | [6 empty] | 1.5 | 189.414 | 188.864 | 0.159 |  |  | 1 | 0
27 | 7R-9R-LMC | 18 | 0+000 - 3+000 | M (0,3; 1,1; 1,0) | 0 | 3 | 1 | 1 | 1 | 0 |  |  | 3 | TC | 0+000 | 760 | 1216000 | 18 | 3 | 0.397 |  |  |  | C | 0.8 | [6 empty] | 0.369 | 193.883 | 192.783 | 0.397 |  |  | 4 | 48640 | 14.5962 | 102.1623
28 | 7R-9R-LMC |  | 3+000 | M (0,3; 1,1; 1,1) | 0 | 3 | 1 | 1 | 1 | 1 |  |  | 3 | TC | 3+000 |  |  |  |  | 0.159 |  |  |  | C | 0.5 | [6 empty] | 1.5 | 192.414 | 191.814 | 0.159 |  |  | 5 | 0
29 | 7L-9R-LMC | 19 | 0+000 - 2+500 | M (0,3; 1,1; 2,0) | 0 | 3 | 1 | 1 | 2 | 0 |  |  | 3 | TC | 0+000 | 1133 | 1812800 | 19 | 2.5 | 0.334 |  |  |  | C | 0.6 | [6 empty] | 0.29 | 193.804 | 192.704 | 0.334 |  |  | 2 | 36256 | 14.5756 | 102.1569
30 | 7L-9R-LMC |  | 2+500 | M (0,3; 1,1; 2,1) | 0 | 3 | 1 | 1 | 2 | 1 |  |  | 3 | TC | 2+500 |  |  |  |  | 0.159 |  |  |  | C | 0.5 | [6 empty] | 0.8 | 192.914 | 192.414 | 0.159 |  |  | 4 | 0
0
31 | 38R-LMC | 20 | 0+000 - 1+720 | M (0,12; 1,0) | x: 0; y: 12; i: 1; j: 0 | 4 | SC | 0+000 | 654 | 1046400 | 20 | 1.72 | 3.652 | 0.8469 | -1.947 | 0.987 | 1.25 | 1.25 | [6 empty] | 0.542 | 196.256 | 194.856 | 3.652 |  |  | 9 | 94176 | 14.6816 | 102.1506
32 | 38R-LMC | 21 | 1+720 - 3+000 | M (0,12; 1,1) | x: 0; y: 12; i: 1; j: 1 | 4 | SC | 1+720 | 503 | 804800 | 21 | 1.28 | 2.008 |  |  |  | 1.25 | 1.25 | [6 empty] | 1.5 | 189.37 | 188.02 | 2.008 |  |  | 8 | 64384 | 14.6869 | 102.1599
33 | 38R-LMC | 27 | 3+000 - 4+500 | M (0,12; 1,2) | x: 0; y: 12; i: 1; j: 2 | 4 | SC | 3+000 | 139 | 222400 | 27 | 1.5 | 1.927 | 1.0785 | -1.588 | 0.9823 | 1.2 | 1.2 | [6 empty] | 0.1 | 187.614 | 186.514 | 1.927 |  |  | 10 | 22240 | 14.6943 | 102.1669
43 | 38R-LMC | 28 | 4+500 - 6+620 | M (0,12; 1,3) | x: 0; y: 12; i: 1; j: 3 | 5 | SC | 4+500 | 694 | 1110400 | 28 | 2.12 | 1.102 |  |  |  | C | 1 | [6 empty] | 0.5 | 187.214 | 186.114 | 1.102 |  |  | 12 | 133248 | 14.6938 | 102.1787
44 | 38R-LMC | 29 | 6+620 - 8+780 | M (0,12; 1,4) | x: 0; y: 12; i: 1; j: 4 | 5 | SC | 6+620 | 813 | 1300800 | 29 | 2.16 | 0.67 |  |  |  | C | 1 | [6 empty] | 0.5 | 184.99 | 184.09 | 0.67 |  |  | 11 | 143088 | 14.7062 | 102.1882
45 | 38R-LMC |  | 8+780 | M (0,12; 1,5) | x: 0; y: 12; i: 1; j: 5 | 5 | SC | 8+780 |  | 0 |  |  | 0.159 |  |  |  | C | 0.5 | [6 empty] | 0.5 | 184.058 | 183.308 | 0.159 |  |  | 10 | 0
34 | 1R-38R-LMC | 22 | 0+000 - 4+200 | M (0,12; 1,0; 1,0) | 0 | 12 | 1 | 0 | 1 | 0 |  |  | 4 | TC | 0+000 | 1907 | 3051200 | 22 | 4.2 | 0.431 |  |  |  | C | 0.4 | [6 empty] | 1.068 | 189.438 | 188.088 | 0.431 |  |  | 9 | 274608 | 14.6671 | 102.1599
35 | 1R-38R-LMC |  | 4+200 | M (0,12; 1,0; 1,1) | 0 | 12 | 1 | 0 | 1 | 1 |  |  | 4 | TC | 4+200 |  | 0 |  |  | 0.159 |  |  |  | C | 0.5 | [6 empty] | 1.5 | 187.33 | 186.78 | 0.159 |  |  | 7 | 0
36 | 2R-38R-LMC | 23 | 0+000 - 0+540 | M (0,12; 1,1; 1,0) | 0 | 12 | 1 | 1 | 1 | 0 |  |  | 4 | TC | 0+000 | 73 | 116800 | 23 | 0.54 | 1.297 |  |  |  | 1 | 1 | [6 empty] | 0.502 | 189.372 | 188.022 | 1.297 |  |  | 11 | 12848 | 14.679 | 102.1544
37 | 2R-38R-LMC | 24 | 0+540 - 3+650 | M (0,12; 1,1; 1,1) | 0 | 12 | 1 | 1 | 1 | 1 |  |  | 4 | TC | 0+540 | 2124 | 3398400 | 24 | 3.11 | 0.504 |  |  |  | 0.6 | 0.8 | [6 empty] | 1 | 188.762 | 187.812 | 0.504 |  |  | 13 | 441792 | 14.6822 | 102.1719
38 | 2R-38R-LMC |  | 3+650 | M (0,12; 1,1; 1,2) | 0 | 12 | 1 | 1 | 1 | 2 |  |  | 4 | TC | 3+650 |  | 0 |  |  | 0.159 |  |  |  | C | 0.5 | [6 empty] | 1 | 185.34 | 184.84 | 0.159 |  |  | 8 | 0
39 | 1R-2R-38R-LMC | 25 | 0+000 - 3+200 | M (0,12; 1,1; 1,0; 1,0) | 0 | 12 | 1 | 1 | 1 | 0 | 1 | 0 | 4 | QC | 0+000 | 1121 | 1793600 | 25 | 3.2 | 0.945 |  |  |  | C | 1 | [6 empty] | 0.506 | 188.768 | 187.818 | 0.945 |  |  | 10 | 179360 | 14.6755 | 102.1727
40 | 1R-2R-38R-LMC | 26 | 3+200 - 7+720 | M (0,12; 1,1; 1,0; 1,1) | 0 | 12 | 1 | 1 | 1 | 0 | 1 | 1 | 4 | QC | 3+200 | 1555 | 2488000 | 26 | 4.52 | 0.542 |  |  |  | 0.6 | 0.8 | [6 empty] | 0.1 | 186.622 | 185.822 | 0.542 |  |  | 12 | 298560 | 14.6867 | 102.1918
41 | 1R-2R-38R-LMC |  | 7+720 | M (0,12; 1,1; 1,0; 1,2) | 0 | 12 | 1 | 1 | 1 | 0 | 1 | 2 | 4 | QC | 7+720 |  | 0 |  |  | 0.159 |  |  |  | C | 0.5 | [6 empty] | 1 | 184.018 | 183.518 | 0.159 |  |  | 6 | 0
46 | 4L-38R-LMC | 30 | 0+000 - 4+800 | M (0,12; 1,2; 1,0) | 0 | 12 | 1 | 2 | 1 | 0 |  |  | 5 | TC | 0+000 | 1009 | 1614400 | 30 | 4.8 | 0.768 |  |  |  | C | 1 | [6 empty] | 0.23 | 187.244 | 186.144 | 0.768 |  |  | 6 | 96864 | 14.7074 | 102.1783
47 | 4L-38R-LMC | 31 | 4+800 - 5+800 | M (0,12; 1,2; 1,1) | 0 | 12 | 1 | 2 | 1 | 1 |  |  | 5 | TC | 4+800 | 591 | 945600 | 31 | 1 | 0.205 |  |  |  | C | 0.6 | [6 empty] | 0.5 | 183.454 | 182.804 | 0.205 |  |  | 8 | 75648 | 14.7259 | 102.1918
48 | 4L-38R-LMC |  | 5+800 | M (0,12; 1,2; 1,2) | 0 | 12 | 1 | 2 | 1 | 2 |  |  | 5 | TC | 5+800 |  | 0 |  |  | 0.159 |  |  |  | 1.25 | 1.25 | [6 empty] | 1 | 182.754 | 182.204 | 0.159 |  |  | 7 | 0
49 | 5R-4L-38R-LMC | 32 | 0+000 - 1+400 | M (0,12; 1,2; 1,0; 1,0) | 0 | 12 | 1 | 2 | 1 | 0 | 1 | 0 | 5 | QC | 0+000 | 686 | 1097600 | 32 | 1.4 | 0.205 |  |  |  | C | 0.6 | [6 empty] | 0.554 | 183.478 | 182.828 | 0.205 |  |  | 10 | 109760 | 14.7226 | 102.1955
50 | 5R-4L-38R-LMC |  | 1+400 | M (0,12; 1,2; 1,0; 1,1) | 0 | 12 | 1 | 2 | 1 | 0 | 1 | 1 | 5 | QC | 1+400 |  | 0 |  |  | 0.159 |  |  |  | C | 0.5 | [6 empty] | 1.2 | 182.644 | 182.144 | 0.159 |  |  | 9 | 0
51 | 6R-38R-LMC | 33 | 0+000 - 2+250 | M (0,12; 1,3; 1,0) | 0 | 12 | 1 | 3 | 1 | 0 |  |  | 5 | TC | 0+000 | 1185 | 1896000 | 33 | 2.25 | 0.431 |  |  |  | C | 0.6 | [7 empty] | 185.041 | 184.141 | 0.431 |  |  | 6 | 113760 | 14.7024 | 102.193
52 | 6R-38R-LMC |  | 2+250 | M (0,12; 1,3; 1,1) | 0 | 12 | 1 | 3 | 1 | 1 |  |  | 5 | TC | 2+250 |  | 0 |  |  | 0.159 |  |  |  | C | 0.5 | [6 empty] | 1.5 | 183.74 | 183.24 | 0.159 |  |  | 7 | 0
53 | 8R-38R-LMC | 34 | 0+000 - 2+500 | M (0,12; 1,4; 1,0) | 0 | 12 | 1 | 4 | 1 | 0 |  |  | 5 | TC | 0+000 | 1434 | 2294400 | 34 | 2.5 | 0.431 |  |  |  | C | 0.6 | [6 empty] | 0.383 | 184.141 | 183.391 | 0.431 |  |  | 5 | 114720 | 14.718 | 102.1992
54 | 8R-38R-LMC |  | 2+500 | M (0,12; 1,4; 1,1) | 0 | 12 | 1 | 4 | 1 | 1 |  |  | 5 | TC | 2+500 |  | 0 |  |  | 0.159 |  |  |  | C | 0.5 | [6 empty] | 1.5 | 183.058 | 182.458 | 0.159 |  |  | 6 | 0
[5 empty] | x: PC -; y: Primary Canal | Note:
[5 empty] | SC - | Secondary Canal
[5 empty] | TC - | Tertiary Canal
[5 empty] | QC - | Quarternary Canal

## Characteristics
Chara | ข้อมูลคลองส่งน้ำ (อ่างเก็บน้ำมูลบน) | [24 empty] | ปริมาตรน้ำในคลองส่งน้ำแต่ละช่วง (กรณีส่งน้ำที่ระดับ Full Supply)
| คลอง | กม. |  | ระยะ | Qr | Qmax (จากแผนรอบเวรส่งน้ำ) | Qd | A | V | Experiment | R | n | s | B | D | t | HC | HL | HR | Bm | TL | TR | RL | RR | หมายเหตุ | คลอง | กม. |  | ระยะ | พื้นที่ | ปริมาตรน้ำ | ปริมาตรน้ำสะสม | พื้นที่กันเขต
|  | เริ่ม | สิ้นสุด | ม. | ม.3/วินาที | ม.3/วินาที | ม.3/วินาที | ม.2 | ม./วินาที | ม./วินาที | [16 empty] | เริ่ม | สิ้นสุด | (ม.) | (ตร.ม.) | (ลบ.ม.) | (ลบ.ม.) | (ตร.ม.) | bar: R to RR
| LMC | 0+000 | 0+170 | 170 | - | 11.2 | 11.2 | [17 empty] | Flume | LMC | 0+000 | 0+170 | 170 |  | 0 | 0 | 0
|  | 0+170 | 1+620 | 1450 | - | 9.926 | 9.961 | 11.609 | 0.858 |  | 1.141 | 0.018 | 0.0002 | 3.5 | 1.85 | 0.06 | 2.3 | 2.75 | 2.75 | 2 | 6 | 6 | 30 | 30 | คลองดาดคอนกรีต |  | 0+170 | 1+620 | 1450 | 11.6088 | 16832.6875 | 16832.6875 | 87000
|  | 1+620 | 3+500 | 1880 | - |  | 8.778 | 10.513 | 0.835 |  | 1.095 | 0.018 | 0.0002 | 3 | 1.83 | 0.06 | 2.18 | 2.68 | 2.68 | 2 | 2 | 6 | 30 | 30 | คลองดาดคอนกรีต |  | 1+620 | 3+500 | 1880 | 10.5134 | 19765.098 | 36597.7855 | 112800
|  | 3+500 | 7+000 | 3500 | - |  | 8.778 | 10.513 | 0.835 | 0.94 | 1.095 | 0.018 | 0.0002 | 3 | 1.83 | 0.06 | 2.18 | 2.68 | 2.68 | 2 | 2 | 6 | 30 | 30 | คลองดาดคอนกรีต |  | 3+500 | 7+000 | 3500 | 10.5134 | 36796.725 | 73394.5105 | 210000
|  | 7+000 | 9+200 | 2200 | - | 8.737 | 8.778 | 10.513 | 0.835 | 0.61 | 1.095 | 0.018 | 0.0002 | 3 | 1.83 | 0.06 | 2.18 | 2.68 | 2.68 | 2 | 2 | 6 | 30 | 30 | คลองดาดคอนกรีต |  | 7+000 | 9+200 | 2200 | 10.5134 | 23129.37 | 96523.8805 | 132000
|  | 9+200 | 10+500 | 1300 | - |  | 5.943 | 7.84 | 0.758 |  | 0.948 | 0.018 | 0.0002 | 2.5 | 1.6 | 0.06 | 1.9 | 2.35 | 2.35 | 2 | 2 | 6 | 30 | 30 | คลองดาดคอนกรีต |  | 9+200 | 10+500 | 1300 | 7.84 | 10192 | 106715.8805 | 78000
|  | 10+500 | 12+720 | 2220 | - | 5.963 | 5.943 | 7.84 | 0.758 | 0.68 | 0.948 | 0.018 | 0.0002 | 2.5 | 1.6 | 0.06 | 1.9 | 2.35 | 2.35 | 2 | 2 | 6 | 30 | 30 | คลองดาดคอนกรีต |  | 10+500 | 12+720 | 2220 | 7.84 | 17404.8 | 124120.6805 | 133200
|  | 12+720 | 13+420 | 700 | - | 5.963 | 5.943 | 7.84 | 0.758 |  | 0.948 | 0.018 | 0.0002 | 2.5 | 1.6 | 0.06 | 1.9 | * | 2.35 | 2 | 2 | 6 | 30 | 30 | Hl=3.00-6.00 |  | 12+720 | 13+420 | 700 | 7.84 | 5488 | 129608.6805 | 42000
|  | 13+420 | 14+000 | 580 | - |  | 5.943 | 7.84 | 0.758 |  | 0.948 | 0.018 | 0.0002 | 2.5 | 1.6 | 0.06 | 1.9 | 2.35 | 2.35 | 2 | 2 | 6 | 30 | 30 | คลองดาดคอนกรีต |  | 13+420 | 14+000 | 580 | 7.84 | 4547.2 | 134155.8805 | 34800
|  | 14+000 | 17+000 | 3000 | - | 5.963 | 5.943 | 7.84 | 0.758 | 0.69 | 0.948 | 0.018 | 0.0002 | 2.5 | 1.6 | 0.06 | 1.9 | 2.35 | 2.35 | 2 | 2 | 6 | 30 | 30 | คลองดาดคอนกรีต |  | 14+000 | 17+000 | 3000 | 7.84 | 23520 | 157675.8805 | 180000
|  | 17+000 | 17+500 | 500 | - |  | 5.579 | 7.479 | 0.746 |  | 0.925 | 0.018 | 0.0002 | 2.5 | 1.55 | 0.06 | 1.85 | 2.35 | 2.35 | 2 | 2 | 6 | 30 | 30 | คลองดาดคอนกรีต |  | 17+000 | 17+500 | 500 | 7.4788 | 3739.375 | 161415.2555 | 30000
|  | 17+500 | 21+000 | 3500 | - | 5.579 | 5.579 | 7.479 | 0.746 | 0.81 | 0.925 | 0.018 | 0.0002 | 2.5 | 1.55 | 0.06 | 1.85 | 2.35 | 2.35 | 2 | 2 | 6 | 30 | 30 | คลองดาดคอนกรีต |  | 17+500 | 21+000 | 3500 | 7.4788 | 26175.625 | 187590.8805 | 210000
|  | 21+000 | 23+315 | 2315 | 5.319 |  | 5.434 | 7.324 | 0.742 | 0.75 | 0.917 | 0.018 | 0.0002 | 2.4 | 1.55 | 0.06 | 1.85 | 2.3 | 2.3 | 2 | 2 | 6 | 20 | 25 | คลองดาดคอนกรีต |  | 21+000 | 23+315 | 2315 | 7.3237 | 16954.4813 | 204545.3618 | 104175
|  | 23+315 | 24+500 | 1185 | 5.118 |  | 5.434 | 7.324 | 0.742 |  | 0.917 | 0.018 | 0.0002 | 2.4 | 1.55 | 0.06 | 1.85 | 2.3 | 2.3 | 2 | 2 | 6 | 20 | 25 | คลองดาดคอนกรีต |  | 23+315 | 24+500 | 1185 | 7.3237 | 8678.6437 | 213224.0055 | 53325
|  | 24+500 | 25+700 | 1200 | 5.118 | 5.43 | 5.434 | 7.324 | 0.742 | 0.67 | 0.917 | 0.018 | 0.0002 | 2.4 | 1.55 | 0.06 | 1.85 | 2.3 | 2.3 | 2 | 2 | 6 | 20 | 25 | คลองดาดคอนกรีต |  | 24+500 | 25+700 | 1200 | 7.3237 | 8788.5 | 222012.5055 | 54000
|  | 25+700 | 28+000 | 2300 | 4.956 |  | 5.085 | 6.975 | 0.729 |  | 0.893 | 0.018 | 0.0002 | 2.4 | 1.5 | 0.06 | 1.8 | 2.25 | 2.25 | 2 | 2 | 6 | 20 | 25 | คลองดาดคอนกรีต |  | 25+700 | 28+000 | 2300 | 6.975 | 16042.5 | 238055.0055 | 103500
|  | 28+000 | 28+300 | 300 | 4.956 | 5.082 | 5.085 | 6.975 | 0.729 | 0.65 | 0.893 | 0.018 | 0.0002 | 2.4 | 1.5 | 0.06 | 1.8 | 2.25 | 2.25 | 2 | 2 | 6 | 20 | 25 | คลองดาดคอนกรีต |  | 28+000 | 28+300 | 300 | 6.975 | 2092.5 | 240147.5055 | 13500
|  | 28+300 | 31+270 | 2970 | 4.579 | 4.806 | 4.806 | 6.675 | 0.72 | 0.6 | 0.877 | 0.018 | 0.0002 | 2.2 | 1.5 | 0.06 | 1.8 | 2.2 | 2.2 | 2 | 2 | 6 | 20 | 25 | คลองดาดคอนกรีต |  | 28+300 | 31+270 | 2970 | 6.675 | 19824.75 | 259972.2555 | 133650
|  | 31+270 | 31+500 | 230 | 4.294 |  | 4.485 | 6.344 | 0.707 |  | 0.854 | 0.018 | 0.0002 | 2.2 | 1.45 | 0.06 | 1.7 | 2.15 | 2.15 | 2 | 2 | 6 | 20 | 25 | คลองดาดคอนกรีต |  | 31+270 | 31+500 | 230 | 6.3438 | 1459.0625 | 261431.318 | 10350
|  | 31+500 | 33+650 | 2150 | 4.294 | 4.486 | 4.485 | 6.344 | 0.707 | 0.56 | 0.854 | 0.018 | 0.0002 | 2.2 | 1.45 | 0.06 | 1.7 | 2.15 | 2.15 | 2 | 2 | 6 | 20 | 25 | คลองดาดคอนกรีต |  | 31+500 | 33+650 | 2150 | 6.3438 | 13639.0625 | 275070.3805 | 96750
|  | 33+650 | 35+000 | 1350 | 4.211 |  | 4.485 | 6.344 | 0.707 |  | 0.854 | 0.018 | 0.0002 | 2.2 | 1.45 | 0.06 | 1.7 | 2.15 | 2.15 | 2 | 2 | 6 | 15 | 20 | คลองดาดคอนกรีต |  | 33+650 | 35+000 | 1350 | 6.3438 | 8564.0625 | 283634.443 | 47250
|  | 35+000 | 36+190 | 1190 | 4.211 | 4.486 | 4.485 | 6.344 | 0.707 | 0.58 | 0.854 | 0.018 | 0.0002 | 2.2 | 1.45 | 0.06 | 1.7 | 2.15 | 2.15 | 2 | 2 | 6 | 15 | 20 | คลองดาดคอนกรีต |  | 35+000 | 36+190 | 1190 | 6.3438 | 7549.0625 | 291183.5055 | 41650
|  | 36+190 | 38+100 | 1910 | 3.899 | 4.179 | 4.178 | 6.02 | 0.694 | 0.59 | 0.831 | 0.018 | 0.0002 | 2.2 | 1.4 | 0.06 | 1.65 | 2.1 | 2.1 | 2 | 2 | 6 | 15 | 20 | คลองดาดคอนกรีต |  | 36+190 | 38+100 | 1910 | 6.02 | 11498.2 | 302681.7055 | 66850
|  | 38+100 | 38+340 | 240 | 0.199 |  | 0.206 | 0.625 | 0.329 |  | 0.271 | 0.018 | 0.0002 | 0.5 | 0.5 | 0.06 | 0.65 | 0.9 | 0.9 | - | 2 | 5 | 15 | 20 | คลองดาดคอนกรีต |  | 38+100 | 38+340 | 240 | 0.625 | 150 | 302831.7055 | 8400
|  | 38+340 | 38+500 | 160 | 0.11 |  | 0.206 | 0.625 | 0.329 |  | 0.271 | 0.018 | 0.0002 | 0.5 | 0.5 | 0.06 | 0.65 | 0.9 | 0.9 | - | 2 | 5 | 15 | 20 | คลองดาดคอนกรีต |  | 38+340 | 38+500 | 160 | 0.625 | 100 | 302931.7055 | 5600
|  | 38+500 | 38+700 | 200 | 0.11 | 0.205 | 0.206 | 0.625 | 0.329 |  | 0.271 | 0.018 | 0.0002 | 0.5 | 0.5 | 0.06 | 0.65 | 0.9 | 0.9 | - | 2 | 5 | 15 | 20 | คลองดาดคอนกรีต |  | 38+500 | 38+700 | 200 | 0.625 | 125 | 303056.7055 | 7000
|  | 38+700 | 39+050 | 350 | - | 0.159 | 0.151 | 0.625 | 0.242 |  | 0.271 | 0.03 | 0.0003 | 0.5 | 0.5 | - | - | - | - | - | - | - | 15 | 15 | คลองดิน |  | 38+700 | 39+050 | 350 | 0.625 | 218.75 | 303275.4555 | 10500
[26 empty] | รวม |  |  | 39050 |  | 303275.4555 |  | 2006300
| 9R-LMC | 0+000 | 2+850 | 2850 | 2.408 | 2.408 | 2.408 | 3.96 | 0.608 |  | 0.68 | 0.018 | 0.0002 | 1.5 | 1.2 | 0.06 | 1.4 | 1.8 | 1.8 | 1 | 5 | 2 | 25 | 25 | คลองดาดคอนกรีต | 9R-LMC | 0+000 | 2+850 | 2850 | 3.96 | 11286 | 11286 | 142500
|  | 2+850 | 3+500 | 650 | 2.156 |  | 2.203 | 3.709 | 0.594 |  | 0.657 | 0.018 | 0.0002 | 1.5 | 1.15 | 0.06 | 1.35 | 1.75 | 1.75 | 1 | 5 | 2 | 25 | 20 | คลองดาดคอนกรีต |  | 2+850 | 3+500 | 650 | 3.7087 | 2410.6875 | 13696.6875 | 29250
|  | 3+500 | 4+465 | 965 | 2.156 | 2.201 | 2.203 | 3.709 | 0.594 |  | 0.657 | 0.018 | 0.0002 | 1.5 | 1.15 | 0.06 | 1.35 | 1.75 | 1.75 | 1 | 5 | 2 | 25 | 20 | คลองดาดคอนกรีต |  | 3+500 | 4+465 | 965 | 3.7087 | 3578.9437 | 17275.6312 | 43425
|  | 4+465 | 5+750 | 1285 | 2.044 | 2.201 | 2.203 | 3.709 | 0.594 |  | 0.657 | 0.018 | 0.0002 | 1.5 | 1.15 | 0.06 | 1.35 | 1.75 | 1.75 | 1 | 5 | 5 | 20 | 20 | คลองดาดคอนกรีต |  | 4+465 | 5+750 | 1285 | 3.7087 | 4765.7437 | 22041.375 | 51400
|  | 5+750 | 7+000 | 1250 | 1.789 |  | 1.926 | 3.355 | 0.574 |  | 0.625 | 0.018 | 0.0002 | 1.4 | 1.1 | 0.06 | 1.3 | 1.65 | 1.65 | 1 | 5 | 5 | 20 | 20 | คลองดาดคอนกรีต |  | 5+750 | 7+000 | 1250 | 3.355 | 4193.75 | 26235.125 | 50000
|  | 7+000 | 7+900 | 900 | 1.789 | 1.927 | 1.926 | 3.355 | 0.574 |  | 0.625 | 0.018 | 0.0002 | 1.4 | 1.1 | 0.06 | 1.3 | 1.65 | 1.65 | 1 | 5 | 5 | 20 | 20 | คลองดาดคอนกรีต |  | 7+000 | 7+900 | 900 | 3.355 | 3019.5 | 29254.625 | 36000
|  | 7+900 | 10+050 | 2150 | 0.954 | 1.044 | 1.045 | 2.115 | 0.494 |  | 0.498 | 0.018 | 0.0002 | 1 | 0.9 | 0.06 | 1.1 | 1.4 | 1.4 | 1 | 5 | 5 | 20 | 20 | คลองดาดคอนกรีต |  | 7+900 | 10+050 | 2150 | 2.115 | 4547.25 | 33801.875 | 86000
|  | 10+050 | 10+500 | 450 | 0.501 |  | 0.543 | 1.295 | 0.419 |  | 0.39 | 0.018 | 0.0002 | 0.8 | 0.7 | 0.06 | 0.85 | 1.15 | 1.15 | 1 | 5 | 2 | 15 | 15 | คลองดาดคอนกรีต |  | 10+050 | 10+500 | 450 | 1.295 | 582.75 | 34384.625 | 13500
|  | 10+500 | 12+100 | 1600 | 0.501 | 0.542 | 0.543 | 1.295 | 0.419 |  | 0.39 | 0.018 | 0.0002 | 0.8 | 0.7 | 0.06 | 0.85 | 1.15 | 1.15 | 1 | 5 | 2 | 15 | 15 | คลองดาดคอนกรีต |  | 10+500 | 12+100 | 1600 | 1.295 | 2072 | 36456.625 | 48000
|  | 12+100 | 14+000 | 1900 | 0.267 |  | 0.278 | 0.784 | 0.355 |  | 0.304 | 0.018 | 0.0002 | 0.6 | 0.55 | 0.06 | 0.7 | 0.95 | 0.95 | - | 5 | 2 | 15 | 15 | คลองดาดคอนกรีต |  | 12+100 | 14+000 | 1900 | 0.78375 | 1489.125 | 37945.75 | 57000
|  | 14+000 | 14+400 | 400 | 0.267 | 0.278 | 0.278 | 0.784 | 0.355 |  | 0.304 | 0.018 | 0.0002 | 0.6 | 0.55 | 0.06 | 0.7 | 0.95 | 0.95 | - | 5 | 2 | 15 | 15 | คลองดาดคอนกรีต |  | 14+000 | 14+400 | 400 | 0.78375 | 313.5 | 38259.25 | 12000
|  | 14+400 | 14+500 | 100 | - | 0.159 | 0.151 | 0.625 | 0.242 |  | 0.271 | 0.03 | 0.0003 | 0.5 | 0.5 | 0 | 0 | 0 | 0 | 0 | 0 | 0 | 15 | 15 | คลองดิน |  | 14+400 | 14+500 | 100 | 0.625 | 62.5 | 38321.75 | 3000
[26 empty] | รวม |  |  | 14500 |  | 38321.75 |  | 572075
| 7R-9R-LMC | 0+000 | 1+500 | 1500 | 0.339 | 0.379 | 0.398 | 1.024 | 0.389 |  | 0.348 | 0.018 | 0.0002 | 0.6 | 0.65 | 0.06 | 0.08 | 1.05 | 1.05 | 0 | 5 | 2 | 20 | 15 | คลองดาดคอนกรีต | 7R-9R-LMC | 0+000 | 1+500 | 1500 | 1.0238 | 1535.625 | 1535.625 | 52500
|  | 1+500 | 3+000 | 1500 | 0.292 | 0.334 | 0.335 | 0.9 | 0.372 |  | 0.326 | 0.018 | 0.0002 | 0.6 | 0.6 | 0.06 | 0.75 | 1 | 1 | 0 | 5 | 2 | 15 | 15 | คลองดาดคอนกรีต |  | 1+500 | 3+000 | 1500 | 0.9 | 1350 | 2885.625 | 45000
|  | 3+000 | 3+200 | 200 | - | 0.159 | 0.151 | 0.625 | 0.242 |  | 0.271 | 0.03 | 0.0003 | 0.5 | 0.5 | 0 | 0 | 0 | 0 | 0 | 0 | 0 | 15 | 15 | คลองดิน |  | 3+000 | 3+200 | 200 | 0.625 | 125 | 3010.625 | 6000
[26 empty] | รวม |  |  | 3200 |  | 3010.625 |  | 103500
| 7L-9R-LMC | 0+000 | 0+800 | 800 | 0.092 | 0.334 | 0.335 | 0.9 | 0.372 |  | 0.326 | 0.018 | 0.0002 | 0.6 | 0.6 | 0.06 | 0.75 | 1 | 1 | 0 | 2 | 5 | 15 | 15 | คลองดาดคอนกรีต | 7L-9R-LMC | 0+000 | 0+800 | 800 | 0.9 | 720 | 720 | 24000
|  | 0+800 | 2+500 | 1700 | 0.201 | 0.205 | 0.206 | 0.625 | 0.329 |  | 0.271 | 0.018 | 0.0002 | 0.5 | 0.5 | 0.06 | 0.65 | 0.9 | 0.9 | 0 | 2 | 5 | 15 | 15 | คลองดาดคอนกรีต |  | 0+800 | 2+500 | 1700 | 0.625 | 1062.5 | 1782.5 | 51000
[26 empty] | รวม |  |  | 2500 |  | 1782.5 |  | 75000
| 38R-LMC | 0+000 | 1+010 | 1010 | 3.493 | 3.652 | 3.652 | 5.434 | 0.672 |  | 0.791 | 0.018 | 0.0002 | 2 | 1.35 | 0.06 | 1.6 | 2 | 2 | 2 | 2 | 5 | 20 | 20 | คลองดาดคอนกรีต | 38R-LMC | 0+000 | 1+010 | 1010 | 5.4338 | 5488.0875 | 5488.0875 | 40400
|  | 1+010 | 1+200 | 190 | 3.493 |  | 3.652 | 5.434 | 0.672 |  | 0.791 | 0.018 | 0.0002 | 2 | 1.35 | 0.06 | 1.6 | 2 | 2 | 2 | 5 | 5 | 20 | 20 | คลองดาดคอนกรีต |  | 1+010 | 1+200 | 190 | 5.4338 | 1032.4125 | 6520.5 | 7600
|  | 1+200 | 1+720 | 520 | 3.421 | 3.652 | 3.652 | 5.434 | 0.672 |  | 0.791 | 0.018 | 0.0002 | 2 | 1.35 | 0.06 | 1.6 | 2 | 2 | 2 | 5 | 5 | 20 | 20 | คลองดาดคอนกรีต |  | 1+200 | 1+720 | 520 | 5.4338 | 2825.55 | 9346.05 | 20800
|  | 1+720 | 3+000 | 1280 | 1.939 | 2.008 | 2.01 | 3.465 | 0.58 |  | 0.634 | 0.018 | 0.0002 | 1.5 | 1.1 | 0.06 | 1.3 | 1.7 | 1.7 | 1 | 5 | 5 | 20 | 20 | คลองดาดคอนกรีต |  | 1+720 | 3+000 | 1280 | 3.465 | 4435.2 | 13781.25 | 51200
|  | 3+000 | 3+500 | 500 | 1.815 |  | 1.926 | 3.355 | 0.574 |  | 0.625 | 0.018 | 0.0002 | 1.4 | 1.1 | 0.06 | 1.3 | 1.65 | 1.65 | 1 | 5 | 5 | 20 | 20 | คลองดาดคอนกรีต |  | 3+000 | 3+500 | 500 | 3.355 | 1677.5 | 15458.75 | 20000
|  | 3+500 | 4+500 | 1000 | 1.815 | 1.927 | 1.926 | 3.355 | 0.574 |  | 0.625 | 0.018 | 0.0002 | 1.4 | 1.1 | 0.06 | 1.3 | 1.65 | 1.65 | 1 | 5 | 5 | 20 | 20 | คลองดาดคอนกรีต |  | 3+500 | 4+500 | 1000 | 3.355 | 3355 | 18813.75 | 40000
|  | 4+500 | 5+260 | 760 | 1.102 |  | 1.103 | 2.205 | 0.5 |  | 0.507 | 0.018 | 0.0002 | 1.1 | 0.9 | 0.06 | 1.1 | 1.4 | 1.4 | 1 | 2 | 5 | 15 | 15 | คลองดาดคอนกรีต |  | 4+500 | 5+260 | 760 | 2.205 | 1675.8 | 20489.55 | 22800
|  | 5+260 | 6+620 | 1360 | 1.043 | 1.102 | 1.103 | 2.205 | 0.5 |  | 0.507 | 0.018 | 0.0002 | 1.1 | 0.9 | 0.06 | 1.1 | 1.4 | 1.4 | 1 | 2 | 5 | 15 | 15 | คลองดาดคอนกรีต |  | 5+260 | 6+620 | 1360 | 2.205 | 2998.8 | 23488.35 | 40800
|  | 6+620 | 7+000 | 380 | 0.669 |  | 0.67 | 1.519 | 0.441 |  | 0.421 | 0.018 | 0.0002 | 0.9 | 0.75 | 0.06 | 0.9 | 1.2 | 1.2 | 1 | 2 | 5 | 15 | 15 | คลองดาดคอนกรีต |  | 6+620 | 7+000 | 380 | 1.5187 | 577.125 | 24065.475 | 11400
|  | 7+000 | 8+780 | 1780 | 0.669 | 0.67 | 0.67 | 1.519 | 0.441 |  | 0.421 | 0.018 | 0.0002 | 0.9 | 0.75 | 0.06 | 0.9 | 1.2 | 1.2 | 1 | 2 | 5 | 15 | 15 | คลองดาดคอนกรีต |  | 7+000 | 8+780 | 1780 | 1.5187 | 2703.375 | 26768.85 | 53400
|  | 8+780 | 8+900 | 120 | - | 0.159 | 0.151 | 0.625 | 0.242 |  | 0.271 | 0.03 | 0.0003 | 0.5 | 0.5 | 0 | 0 | 0 | 0 | 0 | 0 | 0 | 15 | 15 | คลองดิน |  | 8+780 | 8+900 | 120 | 0.625 | 75 | 26843.85 | 3600
[26 empty] | รวม |  |  | 8900 |  | 26843.85 |  | 312000
| 1R-38R-LMC | 0+000 | 2+050 | 2050 | 0.417 | 0.431 | 0.436 | 1.099 | 0.397 |  | 0.359 | 0.018 | 0.0002 | 0.7 | 0.654 | 0.06 | 0.8 | 1.05 | 1.05 | 0 | 5 | 2 | 15 | 15 | คลองดาดคอนกรีต | 1R-38R-LMC | 0+000 | 2+050 | 2050 | 1.0994 | 2253.7167 | 2253.7167 | 61500
|  | 2+050 | 3+500 | 1450 | 0.254 |  | 0.265 | 0.756 | 0.351 |  | 0.298 | 0.018 | 0.0002 | 0.55 | 0.55 | 0.06 | 0.7 | 0.95 | 0.95 | 0 | 5 | 2 | 15 | 15 | คลองดาดคอนกรีต |  | 2+050 | 3+500 | 1450 | 0.75625 | 1096.5625 | 3350.2792 | 43500
|  | 3+500 | 4+200 | 700 | 0.254 | 0.265 | 0.265 | 0.756 | 0.351 |  | 0.298 | 0.018 | 0.0002 | 0.55 | 0.55 | 0.06 | 0.7 | 0.95 | 0.95 | 0 | 5 | 2 | 15 | 15 | คลองดาดคอนกรีต |  | 3+500 | 4+200 | 700 | 0.75625 | 529.375 | 3879.6542 | 21000
|  | 4+200 | 4+550 | 350 | - | 0.159 | 0.151 | 0.625 | 0.242 |  | 0.271 | 0.03 | 0.0003 | 0.5 | 0.5 | 0 | 0 | 0 | 0 | 0 | 0 | 0 | 15 | 15 | คลองดิน |  | 4+200 | 4+550 | 350 | 0.625 | 218.75 | 4098.4042 | 10500
[26 empty] | รวม |  |  | 4550 |  | 4098.4042 |  | 136500
| 2R-38R-LMC | 0+000 | 0+540 | 540 | 1.289 | 1.297 | 1.297 | 2.494 | 0.52 |  | 0.539 | 0.018 | 0.0002 | 1.2 | 0.95 | 0.06 | 1.15 | 1.45 | 1.45 | 1 | 5 | 5 | 15 | 15 | คลองดาดคอนกรีต | 2R-38R-LMC | 0+000 | 0+540 | 540 | 2.4937 | 1346.625 | 1346.625 | 16200
|  | 0+540 | 1+200 | 660 | 0.436 | 0.504 | 0.505 | 1.225 | 0.412 |  | 0.38 | 0.018 | 0.0002 | 0.7 | 0.7 | 0.06 | 0.85 | 1.15 | 1.15 | 1 | 5 | 5 | 15 | 15 | คลองดาดคอนกรีต |  | 0+540 | 1+200 | 660 | 1.225 | 808.5 | 2155.125 | 19800
|  | 1+200 | 3+020 | 1820 | 0.356 | 0.414 | 0.414 | 1.056 | 0.392 |  | 0.353 | 0.018 | 0.0002 | 0.65 | 0.65 | 0.06 | 0.8 | 1.05 | 1.05 | 0 | 5 | 5 | 15 | 15 | คลองดาดคอนกรีต |  | 1+200 | 3+020 | 1820 | 1.0563 | 1922.375 | 4077.5 | 54600
|  | 3+020 | 3+500 | 480 | 0.11 |  | 0.206 | 0.625 | 0.329 |  | 0.271 | 0.018 | 0.0002 | 0.5 | 0.5 | 0.06 | 0.65 | 0.9 | 0.9 | 0 | 2 | 5 | 15 | 15 | คลองดาดคอนกรีต |  | 3+020 | 3+500 | 480 | 0.625 | 300 | 4377.5 | 14400
|  | 3+500 | 3+650 | 150 | 0.11 | 0.205 | 0.206 | 0.625 | 0.329 |  | 0.271 | 0.018 | 0.0002 | 0.5 | 0.5 | 0.06 | 0.65 | 0.9 | 0.9 | 0 | 2 | 5 | 15 | 15 | คลองดาดคอนกรีต |  | 3+500 | 3+650 | 150 | 0.625 | 93.75 | 4471.25 | 4500
|  | 3+650 | 3+850 | 200 | - | 0.159 | 0.151 | 0.625 | 0.242 |  | 0.271 | 0.03 | 0.0003 | 0.5 | 0.5 | 0 | 0 | 0 | 0 | 0 | 0 | 0 | 15 | 15 | คลองดิน |  | 3+650 | 3+850 | 200 | 0.625 | 125 | 4596.25 | 6000
[26 empty] | รวม |  |  | 3850 |  | 4596.25 |  | 115500
| 1R-2R-38R-LMC | 0+000 | 1+000 | 1000 | 0.898 | 0.925 | 0.926 | 1.934 | 0.479 |  | 0.476 | 0.018 | 0.0002 | 1 | 0.85 | 0.06 | 1 | 1.3 | 1.3 | 1 | 5 | 2 | 15 | 15 | คลองดาดคอนกรีต | 1R-2R-38R-LMC | 0+000 | 1+000 | 1000 | 1.9337 | 1933.75 | 1933.75 | 30000
|  | 1+000 | 3+200 | 2200 | 0.757 | 0.768 | 0.768 | 1.68 | 0.457 |  | 0.444 | 0.018 | 0.0002 | 0.9 | 0.8 | 0.06 | 0.95 | 1.25 | 1.25 | 1 | 5 | 2 | 15 | 15 | คลองดาดคอนกรีต |  | 1+000 | 3+200 | 2200 | 1.68 | 3696 | 5629.75 | 66000
|  | 3+200 | 3+500 | 300 | 0.511 |  | 0.543 | 1.295 | 0.419 |  | 0.39 | 0.018 | 0.0002 | 0.8 | 0.7 | 0.06 | 0.85 | 1.15 | 1.15 | 1 | 5 | 2 | 15 | 15 | คลองดาดคอนกรีต |  | 3+200 | 3+500 | 300 | 1.295 | 388.5 | 6018.25 | 9000
|  | 3+500 | 5+000 | 1500 | 0.511 | 0.542 | 0.543 | 1.295 | 0.419 |  | 0.39 | 0.018 | 0.0002 | 0.8 | 0.7 | 0.06 | 0.85 | 1.15 | 1.15 | 1 | 5 | 2 | 15 | 15 | คลองดาดคอนกรีต |  | 3+500 | 5+000 | 1500 | 1.295 | 1942.5 | 7960.75 | 45000
|  | 5+000 | 6+280 | 1280 | 0.298 | 0.334 | 0.335 | 0.9 | 0.372 |  | 0.326 | 0.018 | 0.0002 | 0.6 | 0.6 | 0.06 | 0.75 | 1 | 1 | 0 | 5 | 2 | 15 | 15 | คลองดาดคอนกรีต |  | 5+000 | 6+280 | 1280 | 0.9 | 1152 | 9112.75 | 38400
|  | 6+280 | 7+000 | 720 | 0.188 |  | 0.206 | 0.625 | 0.329 |  | 0.271 | 0.018 | 0.0002 | 0.5 | 0.5 | 0.06 | 0.65 | 0.9 | 0.9 | 0 | 5 | 2 | 15 | 15 | คลองดาดคอนกรีต |  | 6+280 | 7+000 | 720 | 0.625 | 450 | 9562.75 | 21600
|  | 7+000 | 7+720 | 720 | 0.188 | 0.205 | 0.206 | 0.625 | 0.329 |  | 0.271 | 0.018 | 0.0002 | 0.5 | 0.5 | 0.06 | 0.65 | 0.9 | 0.9 | 0 | 5 | 2 | 15 | 15 | คลองดาดคอนกรีต |  | 7+000 | 7+720 | 720 | 0.625 | 450 | 10012.75 | 21600
|  | 7+720 | 7+780 | 60 | - | 0.159 | 0.151 | 0.625 | 0.242 |  | 0.271 | 0.03 | 0.0003 | 0.5 | 0.5 | 0 | 0 | 0 | 0 | 0 | 0 | 0 | 15 | 15 | คลองดิน |  | 7+720 | 7+780 | 60 | 0.625 | 37.5 | 10050.25 | 1800
[26 empty] | รวม |  |  | 7780 |  | 10050.25 |  | 233400
| 4L-38R-LMC | 0+000 | 1+310 | 1310 | 0.707 | 0.768 | 0.768 | 1.68 | 0.457 |  | 0.444 | 0.018 | 0.0002 | 0.9 | 0.8 | 0.06 | 0.95 | 1.25 | 1.25 | 1 | 2 | 5 | 15 | 15 | คลองดาดคอนกรีต | 4L-38R-LMC | 0+000 | 1+310 | 1310 | 1.68 | 2200.8 | 2200.8 | 39300
|  | 1+310 | 2+450 | 1140 | 0.651 | 0.67 | 0.67 | 1.519 | 0.441 |  | 0.421 | 0.018 | 0.0002 | 0.9 | 0.75 | 0.06 | 0.9 | 1.2 | 1.2 | 1 | 2 | 5 | 15 | 15 | คลองดาดคอนกรีต |  | 1+310 | 2+450 | 1140 | 1.5187 | 1731.375 | 3932.175 | 34200
|  | 2+450 | 3+300 | 850 | 0.563 | 0.628 | 0.628 | 1.444 | 0.435 |  | 0.412 | 0.018 | 0.0002 | 0.8 | 0.75 | 0.06 | 0.9 | 1.2 | 1.2 | 1 | 2 | 5 | 15 | 15 | คลองดาดคอนกรีต |  | 2+450 | 3+300 | 850 | 1.4438 | 1227.1875 | 5159.3625 | 25500
|  | 3+300 | 3+500 | 200 | 0.508 |  | 0.543 | 1.295 | 0.419 |  | 0.39 | 0.018 | 0.0002 | 0.8 | 0.7 | 0.06 | 0.85 | 1.15 | 1.15 | 1 | 2 | 5 | 15 | 15 | คลองดาดคอนกรีต |  | 3+300 | 3+500 | 200 | 1.295 | 259 | 5418.3625 | 6000
|  | 3+500 | 4+170 | 670 | 0.508 | 0.542 | 0.543 | 1.295 | 0.419 |  | 0.39 | 0.018 | 0.0002 | 0.8 | 0.7 | 0.06 | 0.85 | 1.15 | 1.15 | 1 | 2 | 5 | 15 | 15 | คลองดาดคอนกรีต |  | 3+500 | 4+170 | 670 | 1.295 | 867.65 | 6286.0125 | 20100
|  | 4+170 | 4+800 | 630 | 0.382 | 0.431 | 0.431 | 1.089 | 0.396 |  | 0.358 | 0.018 | 0.0002 | 0.7 | 0.65 | 0.06 | 0.8 | 1.05 | 1.05 | 0 | 2 | 5 | 15 | 15 | คลองดาดคอนกรีต |  | 4+170 | 4+800 | 630 | 1.0888 | 685.9125 | 6971.925 | 18900
|  | 4+800 | 5+800 | 1000 | 0.188 | 0.205 | 0.981 | 0.729 | 1.345 |  | 0.294 | 0.018 | 0.003 | 0.5 | 0.55 | 0.06 | 0.65 | 0.95 | 0.95 | 0 | 2 | 5 | 15 | 15 | คลองดาดคอนกรีต |  | 4+800 | 5+800 | 1000 | 0.72875 | 728.75 | 7700.675 | 30000
[26 empty] | รวม |  |  | 5800 |  | 7700.675 |  | 174000
| 5R-4L-38R-LMC | 0+000 | 1+400 | 1400 | 0.191 | 0.205 | 0.206 | 0.625 | 0.329 |  | 0.271 | 0.018 | 0.0002 | 0.5 | 0.5 | 0.06 | 0.65 | 0.9 | 0.9 | 0 | 2 | 5 | 15 | 15 | คลองคาดคอนกรีต | 5R-4L-38R-LMC | 0+000 | 1+400 | 1400 | 0.625 | 875 | 875 | 42000
|  | 1+400 | 1+540 | 140 | - | 0.159 | 0.478 | 0.625 | 0.765 |  | 0.271 | 0.03 | 0.003 | 0.5 | 0.5 | 0 | 0 | 0 | 0 | 0 | 0 | 0 | 15 | 15 | คลองดิน |  | 1+400 | 1+540 | 140 | 0.625 | 87.5 | 962.5 | 4200
[26 empty] | รวม |  |  | 1540 |  | 962.5 |  | 46200
| 6R-38R-LMC | 0+000 | 1+100 | 1100 | 0.371 | 0.431 | 0.431 | 1.089 | 0.396 |  | 0.358 | 0.018 | 0.0002 | 0.7 | 0.65 | 0.06 | 0.8 | 1.05 | 1.05 | 0 | 5 | 2 | 15 | 15 | คลองดาดคอนกรีต | 6R-38R-LMC | 0+000 | 1+100 | 1100 | 1.0888 | 1197.625 | 1197.625 | 33000
|  | 1+100 | 2+250 | 1150 | 0.186 | 0.205 | 0.206 | 0.625 | 0.329 |  | 0.271 | 0.018 | 0.0002 | 0.5 | 0.5 | 0.06 | 0.65 | 0.9 | 0.9 | 0 | 5 | 2 | 15 | 15 | คลองดาดคอนกรีต |  | 1+100 | 2+250 | 1150 | 0.625 | 718.75 | 1916.375 | 34500
|  | 2+250 | 2+550 | 300 | - | 0.159 | 0.151 | 0.625 | 0.242 |  | 0.271 | 0.03 | 0.0003 | 0.5 | 0.5 | 0 | 0 | 0 | 0 | 0 | 0 | 0 | 15 | 15 | คลองดิน |  | 2+250 | 2+550 | 300 | 0.625 | 187.5 | 2103.875 | 9000
[26 empty] | รวม |  |  | 2550 |  | 2103.875 |  | 76500
| 8R-38R-LMC | 0+000 | 1+000 | 1000 | 0.426 | 0.431 | 0.431 | 1.089 | 0.396 |  | 0.358 | 0.018 | 0.0002 | 0.7 | 0.65 | 0.06 | 0.8 | 1.05 | 1.05 | 0 | 5 | 2 | 15 | 15 | คลองดาดคอนกรีต | 8R-38R-LMC | 0+000 | 1+000 | 1000 | 1.0888 | 1088.75 | 1088.75 | 30000
|  | 1+000 | 2+500 | 1500 | 0.312 | 0.334 | 0.335 | 0.9 | 0.372 |  | 0.326 | 0.018 | 0.0002 | 0.6 | 0.6 | 0.06 | 0.75 | 1 | 1 | 0 | 5 | 2 | 15 | 15 | คลองดาดคอนกรีต |  | 1+000 | 2+500 | 1500 | 0.9 | 1350 | 2438.75 | 45000
[26 empty] | รวม |  |  | 2500 |  | 2438.75 |  | 75000
| RMC | 0+000 | 2+420 | 2420 | 1.37 |  | 1.375 | 2.6 | 0.529 | 0.36 | 0.553 | 0.018 | 0.0002 | 1.1 | 1 | 0.06 | 1.2 | 1.5 | 1.5 | 1 | 5 | 2 | 20 | 15 |  | RMC | 0+000 | 2+420 | 2420 | 2.6 | 6292 | 6292 | 84700
|  | 2+420 | 2+600 | 180 | 1.212 |  | 1.235 | 2.399 | 0.515 | 0.7 | 0.53 | 0.018 | 0.0002 | 1.1 | 0.95 | 0.06 | 1.15 | 1.45 | 1.45 | 1 | 5 | 5 | 20 | 15 |  |  | 2+420 | 2+600 | 180 | 2.3987 | 431.775 | 6723.775 | 6300
|  | 2+600 | 3+500 | 900 | 1.201 |  | 1.235 | 2.399 | 0.515 |  | 0.53 | 0.018 | 0.0002 | 1.1 | 0.95 | 0.06 | 1.15 | 1.45 | 1.45 | 1 | 5 | 5 | 20 | 15 |  |  | 2+600 | 3+500 | 900 | 2.3987 | 2158.875 | 8882.65 | 31500
|  | 3+500 | 4+520 | 1020 | 1.201 |  | 1.235 | 2.399 | 0.515 | 0.52 | 0.53 | 0.018 | 0.0002 | 1.1 | 0.95 | 0.06 | 1.15 | 1.45 | 1.45 | 1 | 5 | 5 | 20 | 15 | คลองดาดคอนกรีต |  | 3+500 | 4+520 | 1020 | 2.3987 | 2446.725 | 11329.375 | 35700
|  | 4+520 | 5+500 | 980 | 0.237 |  | 0.253 | 0.729 | 0.347 | 0.44 | 0.294 | 0.018 | 0.0002 | 0.5 | 0.55 | 0.06 | 0.7 | 0.95 | 0.95 | 0 | 5 | 5 | 15 | 15 | คลองดาดคอนกรีต |  | 4+520 | 5+500 | 980 | 0.72875 | 714.175 | 12043.55 | 29400
|  | 5+500 | 6+600 | 1100 | 0.207 |  | 0.253 | 0.729 | 0.347 |  | 0.294 | 0.018 | 0.0002 | 0.5 | 0.55 | 0.06 | 0.7 | 0.95 | 0.95 | 0 | 5 | 5 | 15 | 15 | คลองดาดคอนกรีต |  | 5+500 | 6+600 | 1100 | 0.72875 | 801.625 | 12845.175 | 33000
|  | 6+600 | 6+700 | 100 | - |  | 0.151 | 0.625 | 0.242 |  | 0.271 | 0.03 | 0.0003 | 0.5 | 0.5 | 0 | 0 | 0 | 0 | 0 | 0 | 0 | 15 | 15 | คลองดิน |  | 6+600 | 6+700 | 100 | 0.625 | 62.5 | 12907.675 | 3000
[26 empty] | รวม |  |  | 6700 |  | 12907.675 |  | 223600
| 4L-RMC | 0+000 | 0+750 | 750 | 0.794 |  | 0.815 | 1.76 | 0.463 |  | 0.453 | 0.018 | 0.0002 | 1 | 0.8 | 0.06 | 0.95 | 1.25 | 1.25 | 1 | 5 | 5 | 15 | 15 | คลองดาดคอนกรีต | 4L-RMC | 0+000 | 0+750 | 750 | 1.76 | 1320 | 1320 | 22500
|  | 0+750 | 1+390 | 640 | 0.643 |  | 0.67 | 1.519 | 0.441 |  | 0.421 | 0.018 | 0.0002 | 0.9 | 0.75 | 0.06 | 0.9 | 1.2 | 1.2 | 1 | 5 | 5 | 15 | 15 | คลองดาดคอนกรีต |  | 0+750 | 1+390 | 640 | 1.5187 | 972 | 2292 | 19200
|  | 1+390 | 1+850 | 460 | 0.589 |  | 0.628 | 1.444 | 0.435 |  | 0.412 | 0.018 | 0.0002 | 0.8 | 0.75 | 0.06 | 0.9 | 1.2 | 1.2 | 1 | 5 | 5 | 15 | 15 | คลองดาดคอนกรีต |  | 1+390 | 1+850 | 460 | 1.4438 | 664.125 | 2956.125 | 13800
|  | 1+850 | 2+600 | 750 | 0.339 |  | 0.398 | 1.024 | 0.389 |  | 0.348 | 0.018 | 0.0002 | 0.6 | 0.65 | 0.06 | 0.8 | 1.05 | 1.05 | 0 | 5 | 5 | 15 | 15 | คลองดาดคอนกรีต |  | 1+850 | 2+600 | 750 | 1.0238 | 767.8125 | 3723.9375 | 22500
|  | 2+600 | 3+000 | 400 | 0.154 |  | 0.206 | 0.625 | 0.329 |  | 0.271 | 0.018 | 0.0002 | 0.5 | 0.5 | 0.06 | 0.65 | 0.9 | 0.9 | 0 | 5 | 5 | 15 | 15 | คลองดาดคอนกรีต |  | 2+600 | 3+000 | 400 | 0.625 | 250 | 3973.9375 | 12000
[26 empty] | รวม |  |  | 3000 |  | 3973.9375 |  | 90000
[26 empty] | รวมทั้งหมด |  |  | 106420 |  | 422066.4972 |  | 4239575

## Experiment
Job ID: |  | Test_01_Distribution Open Chanel | [10 empty] | L_short | 14.55 | m | 29.1 | 18 | ศอก | 14.55 | m
Date: |  | 22/7/2566 - | [5 empty] | 1 | hr | 60 | min |  | L_Long | 36.35 | m |  | 11 | ศอก | 8.8917 | m
Time: | [6 empty] | hr. | 1.07 | hr | 64.2 | min |  | 1 | ศอก | 0.5 | ม
Type of Gate
Gate No.: | [7 empty] | 1 | min | 60 | sec
Position of gate: | [6 empty] | cm. | 40.1 | min | 2406 | sec
Flowrate (Q_avg) | [6 empty] | m^3/s
Name of note taker
Typ of Open Channel | Distance |  |  |  | Time (sec.) |  |  | Velocity (m/s.) |  |  |  | Note
| Start (km) | End (km) | delta D (km) | delta D (m) | Duck_01 | Duck_02 | Duck_03 | Duck_01 | Duck_02 | Duck_03 | Avg.
RMC | 0+000 | 1+560 | 1.56 | 1560 | 4370.4 | 4218 | 4346.9 | 0.35695 | 0.36984 | 0.35888 | 0.36189 | ไม้กั้นชาวบ้าน
| 1+560 | 2+420 | 0.86 | 860 | 2892 | 2941 | 3004.8 | 0.29737 | 0.29242 | 0.28621 | 0.292 | ท่อส่งลอดถนนทดน้ำ
| 2+420 | 2+600 - (38) | 0.142 | 142 | 231.15 | 199.8 | 183.37 | 0.61432 | 0.71071 | 0.77439 | 0.69981 | อาคารน้ำตกตกรางเททดน้ำ
| 2+600-(29.1) | 4+520 | 2.211 | 2211 | 4226.87 | 4218 | 4203.27 | 0.52308 | 0.52418 | 0.52602 | 0.52443 | อาคารน้ำตกรางเททดน้ำ
| 4+520 | 5+500 | 0.98 | 980 | 2223 | 2219.26 | 2254.06 | 0.44085 | 0.44159 | 0.43477 | 0.43907 | ท่อลอดถนนทดน้ำ
| 5+500 | 6+700 |  | 0 | [7 empty] | ไปไม่ถึงเนื่องจากขยะเต็มคลองน้ำไม่ไหล
LMC | 1+620 | 6+880 | 5.26 | 5260 | 5439.49 | 5920.09 | 5376 | 0.967 | 0.8885 | 0.97842 | 0.94464
| 6+880 | 9+200 | 2.32 | 2320 | 2769.6 | 2798.3 | 2914.7 | 0.61444 | 0.62466 | 0.59378 | 0.61096
| 9+200 | 11+800 | 2.6 | 2600 | 3775.8 | 3714 | 3907.2 | 0.6886 | 0.70005 | 0.66544 | 0.6847
| 11+800 | 17+000 | 5.2 | 5200 | 7560 | 7635.14 | 7516.94 | 0.68783 | 0.68106 | 0.69177 | 0.68689
| 17+000 | 21+000 | 4 | 4000 | 5111.64 | 4794 | 5004.6 | 0.78253 | 0.83438 | 0.79926 | 0.80539
| 21+000 | 23+315 | 2.315 | 2315 | 3091.8 | 3116.69 | 3087.69 | 0.74875 | 0.74278 | 0.74975 | 0.74709
| 23+315 | 25+700 | 2.385 | 2385 | 3564.6 | 3537.08 | 3508.56 | 0.66908 | 0.67429 | 0.67977 | 0.67438
| 25+700 | 28+300 | 2.6 | 2600 | Time (sec.) Duck_03: 4008; Velocity (m/s.) Duck_03: 0.6487 | 0.6487
| 28+300 | 31+270 | 2.97 | 2970 | Time (sec.) Duck_03: 4968; Velocity (m/s.) Duck_03: 0.59783 | 0.59783
| 31+270 | 33+500 | 2.23 | 2230 | Time (sec.) Duck_03: 3960; Velocity (m/s.) Duck_03: 0.56313 | 0.56313
| 33+500 | 36+500 | 2.23 | 2230 | 3880.41 | 3822 | 3889.41 | 0.57468 | 0.58346 | 0.57335 | 0.57717
| 36+500 | 37+887.945 | 1.39 | 1390 | 2367 | 2362.13 | 2346 | 0.58724 | 0.58845 | 0.5925 | 0.5894
| 37+887.945 | 38+100 | [9 empty] | อาคารทิ้งน้ำปลายคลอง
| 38+100 | 39+050

## สบ. 1
บัญชีอาคารคลองส่งน้ำเขื่อนมูลบน
คลอง | อาคาร | กม. ที่ตั้ง | ระดับ FSL | ระดับธรณี | ขนาด | ปริมาณน้ำผ่านอาคารสูงสุด
|  |  | ม.รทก. | ม.รทก. | (เมตร) | ม3/วินาที
| อาคารส่งน้ำ (Out let) | 0+908.500 | 221 | 204.5 | 1.82x1.82 | 11.2
| อาคารทิ้งน้ำ | 0+170 | 205.85 | 204 | 2-1.25x1.25 | 11.2
LMC | อาคารปากคลอง LMC | 1+620 | 205.56 | 203.71 | 1-4x4x33.00 | 9.926
| อาคารปากคลอง RMC | 1+610 | 205.561 | 203.712 | 1-1.00x1.00x12.00 | 1.2
| สะพานน้ำ | 0+000-0+170 | 206.1 | 203.15 | 2.50x17.00 | 11.2
หมายเหตุ: แบบหมายเลข 93461
บัญชีอาคารคลองส่งน้ำเขื่อนมูลบน
คลอง | อาคาร | กม. ที่ตั้ง | ระดับ FSL | ระดับธรณี | ขนาด | ปริมาณน้ำผ่านอาคารสูงสุด
|  |  | ม.รทก. | ม.รทก. | (เมตร) | ม3/วินาที
| สะพานน้ำ | 0+280-0+520 | 205.004 | 204.224 | 1-2x2x800 | 1.37
| อาคารลอดคลองส่งน้ำ | 0+785 | 204.751 | 203.751 | 1-1.50x1.50x23.56 | 14.7
| อาคารลอดคลองส่งน้ำ | 1+000 | 204.708 | 203.708 | 1-O0.40x23.56 | 1.2
| อาคารลอดคลองส่งน้ำ | 1+360 | 204.636 | 203.636 | 2-O0.80x23.56 | 1.56
| อาคารลอดคลองส่งน้ำ | 1+690 | 204.57 | 203.57 | 1-1.25x1.25x23.56 | 4.8
RMC | ท่อลอดถนนทดน้ำ | 2+420 | 204.424 | 203.424 | 1-1.20x1.20x14.50 | 1.375
| อาคารน้ำตกรางทดน้ำ | 2+600 | 203.888 | 202.938 | 1-1.20x1.20x26 | 1.234
| อาคารลอดคลองส่งน้ำ | 2+740 | 200.86 | 199.91 | 2-O1.00x23.56 | 2.04
| อาคารลอดคลองส่งน้ำ | 3+300 | 200.713 | 199.763 | 2-O1.00x22.06 | -
| อาคารลอดคลองส่งน้ำ | 3+500 | 200.708 | 199.758 | 2-O1.00x23.56 | 61.59
| อาคารลอดคลองส่งน้ำ | 3+825 | 200.643 | 199.693 | 1-O1.00x22.06 | 1.86
| อาคารน้ำตกรางเททดน้ำ | 4+520 | +198.504 | +197.954 | 1-1.20x1.20x16.80 | 1.234
| อาคารลอดคลองส่งน้ำ | 4+450 | 200.518 | 199.568 | 2-O1.00x22.06 | 2
| ท่อลอดถนนทดน้ำ | 5+500 | 198.308 | 197.258 | 1-O0.60x0.60x13.50 | 0.252
| อาคารลอดคลองส่งน้ำ | 5+845 | 197.739 | 197.189 | 2-O1x17.96 | 1.2
| อาคารลอดคลองส่งน้ำ | 6+430 | 197.622 | 197.072 | 1-O0.80x17.96 | 1.27
| อาคารบังคับน้ำปลายคลอง | 6+600 | 197.588 | 197.038 | 1-0.60x0.60x27.33 | 0.159
หมายเหตุ: แบบหมายเลข 93425
บัญชีอาคารคลองส่งน้ำเขื่อนมูลบน
คลอง | อาคาร | กม. ที่ตั้ง | ระดับ FSL | ระดับธรณี | ขนาด | ปริมาณน้ำผ่านอาคารสูงสุด
|  |  | ม.รทก. | ม.รทก. | (เมตร) | ม3/วินาที
| อาคารบังคับน้ำปากคลอง | 0+000 | 200.204 | 199.404 | 1-0.80x0.80x7.50 | 0.815
| อาคารลอดคลองส่งน้ำ | 0+60 | 200.192 | 199.329 | 1-O0.80x21.96 | 1
| อาคารลอดคลองส่งน้ำ | 0+320 | 200.14 | 199.34 | 2-O1.00x21.96 | 1.8
| อาคารน้ำตกทดน้ำ | 0+750 | 200.054 | 199.254 | 1-0.90x0.80 | 0.670
| ท่อลอดถนนทดน้ำ | 1+390 | 198.676 | 197.926 | 1-0.90x0.80x14.10 | 0.628
4L-RMC | อาคารลอดคลองส่งน้ำ | 1+450 | 198.164 | 197.414 | 1.25x1.25x17.00 | 3.2
| อาคารน้ำตกทดน้ำ | 1+850 | 198.084 | 197.334 | 1-0.60x0.70 | 0.397
| อาคารน้ำตกทดน้ำ | 2+600 | 196.934 | 196.284 | 1-0.60x0.60 | 0.205
| อาคารบังคับน้ำปลายคลอง | 3+000 | 195.354 | 194.854 | 1-0.60x0.60x23.944 | -
หมายเหตุ: แบบหมายเลข 93463